## Sheet1
MCU Conn Pin | Motor Header Pin | Name | Source | Destination
1 | N/A | 3V3 | MCU Buck | Nucleo
2 | N/A | GND | MCU PSU | Nucleo
N/A | N/A | Motors 6V0 | Motor Buck | Motor Drivers
N/A | N/A | Motors GND | Motor Buck | Motor Drivers
N/A | 4 | Encoders 3V3 | MUC Buck | Motor Headers
N/A | 1 | Encoders GND | MCU Buck | Motor Headers
3 | N/A | Motors Enable | Nucleo | Motor Drivers
4 | N/A | Motor A PWM | MCU Header | Motor A Driver
5 | N/A | Motor A DIR | MCU Header | Motor A Driver
6 | 3 | Motor A Encoder A | Motor A Headers | MCU Header
7 | 2 | Motor A Encoder B | Motor A Headers | MCU Header
N/A | 6 | Motor A M1 | Motor A Driver | Motor A Headers
N/A | 5 | Motor A M2 | Motor A Driver | Motor A Headers
8 | N/A | Motor B PWM | MCU Header | Motor B Driver
9 | N/A | Motor B DIR | MCU Header | Motor B Driver
10 | 3 | Motor B Encoder A | Motor B Headers | MCU Header
11 | 2 | Motor B Encoder B | Motor B Headers | MCU Header
N/A | 6 | Motor B M1 | Motor B Driver | Motor B Headers
N/A | 5 | Motor B M2 | Motor B Driver | Motor B Headers
12 | N/A | Motor C PWM | MCU Header | Motor C Driver
13 | N/A | Motor C DIR | MCU Header | Motor C Driver
14 | 3 | Motor C Encoder A | Motor C Headers | MCU Header
15 | 2 | Motor C Encoder B | Motor C Headers | MCU Header
N/A | 6 | Motor C M1 | Motor C Driver | Motor C Headers
N/A | 5 | Motor C M2 | Motor C Driver | Motor C Headers
16 | N/A | Motor D PWM | MCU Header | Motor D Driver
17 | N/A | Motor D DIR | MCU Header | Motor D Driver
18 | 3 | Motor D Encoder A | Motor D Headers | MCU Header
19 | 2 | Motor D Encoder B | Motor D Headers | MCU Header
N/A | 6 | Motor D M1 | Motor D Driver | Motor D Headers
N/A | 5 | Motor D M2 | Motor D Driver | Motor D Headers
20 | N/A | Motor E PWM | MCU Header | Motor E Driver
21 | N/A | Motor E DIR | MCU Header | Motor E Driver
22 | 3 | Motor E Encoder A | Motor E Headers | MCU Header
23 | 2 | Motor E Encoder B | Motor E Headers | MCU Header
N/A | 6 | Motor E M1 | Motor E Driver | Motor E Headers
N/A | 5 | Motor E M2 | Motor E Driver | Motor E Headers