## TEST
Position | Name | Type | Signal | Label
1 | PE2 | I/O
2 | PE3 | Input | GPIO_Input | Thumb Artic Encoder B
3 | PE4 | Output | GPIO_Output | Thumb Artic Direction
4 | PE5 | I/O | GPIO_EXTI5 | Thumb Artic Limit Switch 1
5 | PE6 | I/O | GPIO_EXTI6 | Thumb Artic Limit Switch 2
6 | VBAT | Power
7 | PC13-ANTI_TAMP | I/O
8 | PC14-OSC32_IN | I/O | RCC_OSC32_IN | Low Speed Clock OSC IN
9 | PC15-OSC32_OUT | I/O | RCC_OSC32_OUT | Low Speed Clock OSC OUT
10 | VSS | Power
11 | VDD | Power
12 | PH0-OSC_IN | I/O | RCC_OSC_IN | High Speed Clock OSC IN
13 | PH1-OSC_OUT | I/O | RCC_OSC_OUT | High Speed Clock OSC OUT
14 | NRST | Reset
15 | PC0 | I/O | ADC1_IN10 | Ring Current Sense
16 | PC1 | I/O | ADC1_IN11 | Ring FlexiForce
17 | PC2 | I/O | ADC1_IN12 | Pinky Current Sense
18 | PC3 | I/O | ADC1_IN13 | Pinky FlexiForce
19 | VDD | Power
20 | VSSA | Power
21 | VREF+ | Power
22 | VDDA | Power
23 | PA0-WKUP | I/O | SYS_WKUP | Wakeup
24 | PA1 | I/O | ADC1_IN1 | EMG Signal ADC
25 | PA2 | I/O | ADC1_IN2 | Thumb Current Sense
26 | PA3 | I/O | ADC1_IN3 | Thumb FlexiForce
27 | VSS | Power
28 | VDD | Power
29 | PA4 | I/O | ADC1_IN4 | Pointer Current Sense
30 | PA5 | I/O | TIM2_CH1 | Thumb Encoder A (CCP)
31 | PA6 | I/O | ADC1_IN6 | Thumb Artic Current Sense
32 | PA7 | I/O | ADC1_IN7 | Pointer FlexiForce
33 | PC4 | Output | GPIO_Output | Thumb Direction
34 | PC5 | Input | GPIO_Input | Thumb Encoder B
35 | PB0 | I/O | ADC1_IN8 | Middle Current Sense
36 | PB1 | I/O | ADC1_IN9 | Middle FlexiForce
37 | PB2 | I/O | EVENTOUT | BOOT1
38 | PE7 | I/O
39 | PE8 | I/O | GPIO_EXTI8 | Thumb Limit Switch
40 | PE9 | I/O | TIM1_CH1 | Pointer PWM
41 | PE10 | Output | GPIO_Output | Pointer Direction
42 | PE11 | I/O | TIM1_CH2 | Middle PWM
43 | PE12 | Input | GPIO_Input | Pointer Encoder B
44 | PE13 | I/O | TIM1_CH3 | Ring PWM
45 | PE14 | I/O | TIM1_CH4 | Pinky PWM
46 | PE15 | I/O | GPIO_EXTI15 | Pointer Limit Switch
47 | PB10 | Output | GPIO_Output | Middle Direction
48 | PB11 | I/O | TIM2_CH4 | Thumb Artic Encoder A (CCP)
49 | VCAP_1 | Power
50 | VDD | Power
51 | PB12 | I/O | GPIO_EXTI12 | Middle Limit Switch
52 | PB13 | Output | GPIO_Output | Ring Direction
53 | PB14 | I/O | GPIO_EXTI14 | Ring Limit Switch
54 | PB15 | Input | GPIO_Input | Ring Encoder B
55 | PD8 | Output | GPIO_Output | Pinky Direction
56 | PD9 | Input | GPIO_Input | Pinky Encoder B
57 | PD10 | I/O | GPIO_EXTI10 | Pinky Limit Switch
58 | PD11 | I/O | GPIO_EXTI11 | Mode 1 Button (Grab)
59 | PD12 | Output | GPIO_Output | Mode 1 Activated LED (Grab)
60 | PD13 | I/O | TIM4_CH2 | Thumb Artic PWM
61 | PD14 | Output | GPIO_Output | Mode 2 Activated LED (Pinch)
62 | PD15 | Output | GPIO_Output | Mode 3 Activated LED (Point)
63 | PC6 | I/O | TIM3_CH1 | Pointer Encoder A (CCP)
64 | PC7 | I/O | TIM3_CH2 | Middle Encoder A (CCP)
65 | PC8 | I/O | TIM3_CH3 | Ring Encoder A (CCP)
66 | PC9 | I/O | TIM3_CH4 | Pinky Encoder A (CCP)
67 | PA8 | Output | GPIO_Output | Mode 4 Activated LED (Handshake)
68 | PA9 | I/O | USART1_TX | UART1_TX (Wired)
69 | PA10 | I/O | USART1_RX | UART1_RX (Wired)
70 | PA11 | Input | GPIO_Input | Middle Encoder B
71 | PA12 | I/O
72 | PA13 | I/O | SYS_JTMS-SWDIO | JTAG TMS
73 | VCAP_2 | Power
74 | VSS | Power
75 | VDD | Power
76 | PA14 | I/O | SYS_JTCK-SWCLK | JTAG TCK
77 | PA15 | I/O | SYS_JTDI | JTAG TDI
78 | PC10 | I/O
79 | PC11 | I/O
80 | PC12 | I/O
81 | PD0 | I/O
82 | PD1 | I/O | GPIO_EXTI1 | Mode 3 Button (Point)
83 | PD2 | I/O | GPIO_EXTI2 | Mode 4 Button (Handshake)
84 | PD3 | I/O | GPIO_EXTI3 | Manual EMG Override Button
85 | PD4 | I/O | GPIO_EXTI4 | User Defined Button
86 | PD5 | I/O | USART2_TX | UART2_TX (Bluetooth)
87 | PD6 | I/O | USART2_RX | UART2_RX (Bluetooth)
88 | PD7 | I/O | GPIO_EXTI7 | Mode 2 Button (Pinch)
89 | PB3 | I/O | SYS_JTDO-SWO | JTAG TDO
90 | PB4 | I/O | SYS_JTRST | JTAG JRST
91 | PB5 | I/O
92 | PB6 | I/O | TIM4_CH1 | Thumb PWM
93 | PB7 | Output | GPIO_Output | Low Battery LED
94 | BOOT0 | Boot
95 | PB8 | Output | GPIO_Output | Hand Running LED
96 | PB9 | Output | GPIO_Output | EMG Active LED
97 | PE0 | Output | GPIO_Output | Motor Driver Enable
98 | PE1 | I/O
99 | VSS | Power
100 | VDD | Power